## 3566-视频话机主板参数
KQA_RK3566_mini_V1采用瑞芯微RK3566芯片，RK3566是一款专为消费类行业应用打造的通用型SoC。CPU采用4核A55架构处理器，集成G52图形处理器，且内置独立NPU，算力为0.8Tops，运行安卓11或Linux系统。
基本参数
SOC | Rockchip RK3566
CPU | 四核64位Cortex-A55处理器，22nm先进工艺，主频最高1.8GHz
GPU | ARM G52 2EE 支持OpenGL ES 1.1/2.0/3.2，OpenCL 2.0，Vulkan 1.1 内嵌高性能2D加速硬件
NPU | 0.8Tops@INT8性能，集成高效能AI加速器RKNN NPU 支持Caffe/TensorFlow/TFLite/ONNX/PyTorch/Keras/Darknet主流架构模型的一键转换
VPU | 支持4K 60fps H.265/H.264/VP9视频解码 支持1080P 100fps H.265/H.264视频编码 支持8MISP
内存 | 2GB LPDDR4 32Bit位宽，支持全链路ECC
储存 | 8GB/16GB/32GB/64GB eMMC
以太网 | 支持百兆以太网(RJ45，100 M bps)
无线网络 | 支持双频WiFi(802.11 a/b/g/n) 支持BT4.2/BT5.0
显示接口 | 1×MIPI DSI，支持1920*1080@60fps输出 1×eDP,支持1920*1080@60fps输出
音频接口 | 1 × 3W(4Ω）喇叭，1× 1.3W(8Ω）喇叭
摄像头 | 1×MIPI-CSI摄像头接口
电源 | DC12V
应用场景
=DISPIMG("ID_2728DDEF0EB246D09E0F7F5B3132345A",1)

## 3566-商显主板参数
VZ-DS-K56-V10采用瑞芯微RK3566芯片，RK3566是一款专为消费类行业应用打造的通用型SoC。CPU采用4核A55架构处理器，集成G52图形处理器，且内置独立NPU，算力为0.8Tops，运行安卓11或Linux系统。
基本参数
SOC | Rockchip RK3566
CPU | 四核64位Cortex-A55处理器，22nm先进工艺，主频最高1.8GHz
GPU | ARM G522EE 支持OpenGL ES 1.1/2.0/3.2，OpenCL 2.0，Vulkan 1.1 内嵌高性能2D加速硬件
NPU | 0.8Tops@INT8性能，集成高效能AI加速器RKNN NPU 支持Caffe/TensorFlow/TFLite/ONNX/PyTorch/Keras/Darknet主流架构模型的一键转换
VPU | 支持4K 60fps H.265/H.264/VP9视频解码 支持1080P 100fps H.265/H.264视频编码 支持8M ISP
内存 | 2GB LPDDR4 32Bit位宽，支持全链路ECC
储存 | 8GB/16GB/32GB/64GB eMMC
以太网 | 支持百兆以太网(RJ45，100 M bps)
无线网络 | ARM G522EE 支持OpenGL ES 1.1/2.0/3.2，OpenCL 2.0，Vulkan 1.1 支持PCIE接口4G模块
显示接口 | 1× HDMI2.0，支持4K@60fps输出 1×MIPIDSI，支持1920*1080@60fps输出 1× LVDS，支持1280*800@60fps输出 1×双通道LVDS，支持1920*1080@60fps输出 1×eDP，支持1920*1080@60fps输出
音频接口 | 1XHDMI音频输出 2 × 3W(4Ω）喇叭
摄像头 | 1×MIPI-CSI摄像头接口
电源 | DC12V
扩展接口 | HDMI2.0、USB3.0、USB2.0、MIPIDSI、MIPICSI、I2C、SPI、UART ADC、PWM、GPIO、PCIe、I2S等
应用场景
=DISPIMG("ID_2728DDEF0EB246D09E0F7F5B3132345A",1)

## 3566-云电脑一体机参数
VZ-K56-JWZN-V10采用瑞芯微RK3566芯片，RK3566是一款专为消费类行业应用打造的通用型SoC。CPU采用4核A55架构处理器，集成G52图形处理器，且内置独立NPU，算力为0.8Tops，运行安卓11或Linux系统。
基本参数
SOC | Rockchip RK3566
CPU | 四核64位Cortex-A55处理器，22nm先进工艺，主频最高1.8GHz
GPU | ARM G522EE 支持OpenGL ES 1.1/2.0/3.2，OpenCL 2.0，Vulkan 1.1 内嵌高性能2D加速硬件
NPU | 0.8Tops@INT8性能，集成高效能AI加速器RKNN NPU 支持Caffe/TensorFlow/TFLite/ONNX/PyTorch/Keras/Darknet主流架构模型的一键转换
VPU | 支持4K 60fps H.265/H.264/VP9视频解码 支持1080P 100fps H.265/H.264视频编码 支持8M ISP
内存 | 2GB LPDDR4 32Bit位宽，支持全链路ECC
储存 | 8GB/16GB/32GB/64GB eMMC
以太网 | 支持百兆以太网(RJ45，100 M bps)
无线网络 | 支持单频WiFi(802.11b/g/n) 支持BT4.2
显示接口 | 1× HDMI2.0，支持4K@60fps输出 1×VGA，最大支持2048*1536@60fps输出 1×双LVDS，支持1920*1080@60fps输出
音频接口 | 1×HDMI音频输出 2×3W(4Ω）喇叭
电源 | DC12V
应用场景
=DISPIMG("ID_2728DDEF0EB246D09E0F7F5B3132345A",1)

## 3566-人脸识别主板方案基本参数
VZ-K56-V11采用瑞芯微RK3566芯片，RK3566是一款专为消费类行业应用打造的通用型SoC。CPU采用4核A55架构处理器，集成G52图形处理器，且内置独立NPU，算力为0.8Tops，运行安卓11或Linux系统。
基本参数
SOC | Rockchip RK3566
CPU | 四核64位Cortex-A55处理器，22nm先进工艺，主频最高1.8GHz
GPU | ARM G522EE 支持OpenGL ES 1.1/2.0/3.2，OpenCL 2.0，Vulkan 1.1 内嵌高性能2D加速硬件
NPU | 0.8Tops@INT8性能，集成高效能AI加速器RKNN NPU 支持Caffe/TensorFlow/TFLite/ONNX/PyTorch/Keras/Darknet主流架构模型的一键转换
VPU | 支持4K 60fps H.265/H.264/VP9视频解码 支持1080P 100fps H.265/H.264视频编码 支持8M ISP
内存 | 2GB LPDDR4 32Bit位宽，支持全链路ECC
储存 | 8GB/16GB/32GB/64GB eMMC M.2 PCIe 2.0 X1(支持2242 NVMe SSD) TF-Card Slot x1 (可支持 TF卡扩展)
以太网 | 支持百兆以太网(RJ45，100 M bps)
无线网络 | 支持双频WiFi(802.11 a/b/g/n) 支持BT5.0
显示接口 | 1×HDMI2.0，支持4K@60fps输出 1×MIPIDSI，支持1920*1080@60fps输出(或双通道1×MIPIDSI2560*1440@60fps)
音频接口 | 1×HDMI音频输出 2×3W(4Ω）喇叭
摄像头 | 1×MIPI-CSI摄像头接口 1×CIF接口
电源 | DC12V
扩展接口 | HDMI2.0、USB3.0、USB2.0、MIPIDSI、MIPICSI、I2C、SPI、UART、ADC、PWM、GPIO、PCle、I2S等
应用场景
=DISPIMG("ID_2728DDEF0EB246D09E0F7F5B3132345A",1)

## 3566-签批机主板参数
VZ-K56-YZB-V10采用瑞芯微RK3566芯片，RK3566是一款专为消费类行业应用打造的通用型SoC。CPU采用4核A55架构处理器，集成G52图形处理器，且内置独立NPU，算力为0.8Tops，运行安卓11或Linux系统。
基本参数
SOC | Rockchip RK3566
CPU | 四核64位Cortex-A55处理器，22nm先进工艺，主频最高1.8GHz
GPU | ARM G522EE 支持OpenGL ES 1.1/2.0/3.2，OpenCL 2.0，Vulkan 1.1 内嵌高性能2D加速硬件
NPU | 0.8Tops@INT8性能，集成高效能AI加速器RKNN NPU 支持Caffe/TensorFlow/TFLite/ONNX/PyTorch/Keras/Darknet主流架构模型的一键转换
VPU | 支持4K 60fps H.265/H.264/VP9视频解码 支持1080P 100fps H.265/H.264视频编码 支持8M ISP
内存 | 2GB LPDDR4 32Bit位宽，支持全链路ECC
储存 | 8GB/16GB/32GB/64GB eMMC TF-Card Slot x1 (可支持 TF卡扩展)
以太网 | 支持百兆以太网(RJ45，100 M bps)
无线网络 | 支持双频WiFi(802.11 b/g/n) 支持BT4.2
显示接口 | 1×HDMI2.0，支持4K@60fps输出 1×MIPIDSI，支持1920*1080@60fps输出(或双通道1×MIPIDSI2560*1440@60fps) 1×LVDS，支持1280*800@60fps输出 1×eDP，支持1920*1080@60fps输出 1×RGB，支持1920*1080@60fps输出
音频接口 | 1×HDMI音频输出 2×3W(4Ω）喇叭
摄像头 | 1×MIPI-CSI摄像头接口 1×CIF接口
电源 | DC12V
扩展接口 | HDMI2.0、USB3.0、USB2.0、MIPI DSI、MIPI CSI、I2C、SPI、UART、ADC、PWM、GPIO、PCle、I2S等
应用场景
=DISPIMG("ID_2728DDEF0EB246D09E0F7F5B3132345A",1)

## 3566-云盒主板参数
VZ-K56-ZH-V11采用瑞芯微RK3566芯片，RK3566是一款专为消费类行业应用打造的通用型SoC。CPU采用4核A55架构处理器，集成G52图形处理器，且内置独立NPU，算力为0.8Tops，运行安卓11或Linux系统。
基本参数
SOC | Rockchip RK3566
CPU | 四核64位Cortex-A55处理器，22nm先进工艺，主频最高1.8GHz
GPU | ARM G52 2EE 支持OpenGL ES 1.1/2.0/3.2，OpenCL 2.0，Vulkan 1.1 内嵌高性能2D加速硬件
NPU | 0.8Tops@INT8性能，集成高效能AI加速器RKNN NPU 支持Caffe/TensorFlow/TFLite/ONNX/PyTorch/Keras/Darknet主流架构模型的一键转换
VPU | 支持4K 60fps H.265/H.264/VP9视频解码 支持1080P 100fps H.265/H.264视频编码 支持8MISP
内存 | 2GB LPDDR4 32Bit位宽，支持全链路ECC
储存 | 8GB/16GB/32GB/64GB eMMC
无线网络 | 支持双频WiFi(802.11 b/g/n) 支持BT4.2
显示接口 | 1×MIPIDSI，支持800*800@60fps输出 1×MIPIDSI，支持1080*1080@60fps输出
音频接口 | 2×1W(8Ω）喇叭
摄像头 | 1×MIPI-CSI摄像头接口
电源 | DC5V 3A
应用场景
=DISPIMG("ID_2728DDEF0EB246D09E0F7F5B3132345A",1)

## 3566-平板主板方案基本参数
RK3566的CPU采用四Cortex-A55架构，集成G52图形处理器，内置独立的NPU，运行安卓11和Linux系统。RK3566主要面向平板电脑、AI电视盒、带屏音箱、安卓笔电等消费类产品定制，以及人脸支付POS机、电子书、云终端、视频话机、 NAS存储等行业产品。
基本参数
SOC | RK3566，4*A55处理器，主频1.8GHZ，ARM G52 GPU,内置0.8T算力NPU
内存 | 2GB LPDDR4（可选4GB) 16GB EMMC（可选32/64GB)
网络通信 | 2.4G/5G双频WIFI+蓝牙
显示/触摸 | MIPI DSI接口 TP接口
音频 | 1*MIC输入；2*SPK输出，支持2*1W喇叭
摄像头 | 支持双MIPI摄像头
传感器 | 重力传感器 陀螺仪 电子罗盘
其他功能 | 1*USB OTG 按键接ロ 耳机接口 震动马达接口
电源 | TYPE C 5V/2A 内置充电管理电路（最大3A充电电流） 内置电荷计
应用场景
=DISPIMG("ID_2728DDEF0EB246D09E0F7F5B3132345A",1)

## 3566-云电脑一体机主板参数
VZ-K56-PS-V11采用瑞芯微RK3566芯片，RK3566是一款专为消费类行业应用打造的通用型SoC。CPU采用4核A55架构处理器，集成G52图形处理器，且内置独立NPU，算力为0.8Tops，运行安卓11或Linux系统。
基本参数
SOC | Rockchip RK3566
CPU | 四核64位Cortex-A55处理器，22nm先进工艺，主频最高1.8GHz
GPU | ARM G52 2EE 支持OpenGL ES 1.1/2.0/3.2，OpenCL 2.0，Vulkan 1.1 内嵌高性能2D加速硬件
NPU | 0.8Tops@INT8性能，集成高效能AI加速器RKNN NPU 支持Caffe/TensorFlow/TFLite/ONNX/PyTorch/Keras/Darknet主流架构模型的一键转换
VPU | 支持4K 60fps H.265/H.264/VP9视频解码 支持1080P 100fps H.265/H.264视频编码 支持8MISP
内存 | 2GB LPDDR4 32Bit位宽，支持全链路ECC
储存 | 8GB/16GB/32GB/64GB eMMC
无线网络 | 支持单频WiFi (802.11 a/b/g/n/ac/ax) 支持BT5.0 支持外接M.2接口的WIFI6模组、4G模组和5G模组
显示接口 | 1×HDMI2.0，支持4K@60fps输出 1×双LVDS，支持1920*1080@60fps输出
音频接口 | 1X HDMI音频输出 2×3W(49）喇叭输出 1×耳机输出带MIC
电源 | DC12V
应用场景
=DISPIMG("ID_2728DDEF0EB246D09E0F7F5B3132345A",1)

## 3566-跑步机主板参数
VZ-K56-JWZN-V10采用瑞芯微RK3566芯片，RK3566是一款专为消费类行业应用打造的通用型SoC。CPU采用4核A55架构处理器，集成G52图形处理器，且内置独立NPU，算力为0.8Tops，运行安卓11或Linux系统。
基本参数
SOC | Rockchip RK3566
CPU | 四核64位Cortex-A55处理器，22nm先进工艺，主频最高1.8GHz
GPU | ARM G52 2EE 支持OpenGL ES 1.1/2.0/3.2，OpenCL 2.0，Vulkan 1.1 内嵌高性能2D加速硬件
NPU | 0.8Tops@INT8性能，集成高效能AI加速器RKNN NPU 支持Caffe/TensorFlow/TFLite/ONNX/PyTorch/Keras/Darknet主流架构模型的一键转换
VPU | 支持4K 60fps H.265/H.264/VP9视频解码 支持1080P 100fps H.265/H.264视频编码 支持8MISP
内存 | 2GB LPDDR4 32Bit位宽，支持全链路ECC
储存 | 8GB/16GB/32GB/64GB eMMC
以太网 | 支持千兆以太网（RJ45，1000 M bps)
无线网络 | 支持单频WiFi(802.11 b/g/n) 支持BT4.2
显示接口 | 1×HDMI2.0，支持4K@60fps输出 1×VGA，最大支持2048*1536@60fps输出 1 ×双LVDS，支持1920*1080@60fps输出
音频接口 | 1 × HDMI音频输出 2 × 3W(49）喇叭
电源 | DC12V
应用场景
=DISPIMG("ID_2728DDEF0EB246D09E0F7F5B3132345A",1)

## 3566-学习机主板参数
VZ-K56-PS-V11采用瑞芯微RK3566芯片，RK3566是一款专为消费类行业应用打造的通用型SoC。CPU采用4核A55架构处理器，集成G52图形处理器，且内置独立NPU，算力为0.8Tops，运行安卓11或Linux系统。
基本参数
SOC | Rockchip RK3566
CPU | 四核64位Cortex-A55处理器，22nm先进工艺，主频最高1.8GHz
GPU | ARM G52 2EE 支持OpenGL ES 1.1/2.0/3.2，OpenCL 2.0，Vulkan 1.1 内嵌高性能2D加速硬件
NPU | 0.8Tops@INT8性能，集成高效能AI加速器RKNN NPU 支持Caffe/TensorFlow/TFLite/ONNX/PyTorch/Keras/Darknet主流架构模型的一键转换
VPU | 支持4K 60fps H.265/H.264/VP9视频解码 支持1080P 100fps H.265/H.264视频编码 支持8MISP
内存 | 2GB LPDDR4 32Bit位宽，支持全链路ECC
储存 | 8GB/16GB/32GB/64GB eMMC
以太网 | 支持千兆以太网（RJ45，1000 M bps)
无线网络 | 支持单频WiFi(802.11 a/b/g/n/ac/ax) 支持BT5.0 支持外接M.2接口的WIFI6模组、4G模组和5G模组
显示接口 | 1×HDMI2.0，支持4K@60fps输出 1×双LVDS，支持1920*1080@60fps输出
音频接口 | 1×HDMI音频输出 2×3W(49）喇叭输出 1×耳机输出带MIC
电源 | DC12V
应用场景
=DISPIMG("ID_2728DDEF0EB246D09E0F7F5B3132345A",1)