## 产品规格书
10.1“ 中屏智能音箱 产品参数 V1.0
产品形态 |  |  | 背出接口 平面 IPS HD/60Hz RK3566PRO方案
尺 寸 |  |  | 10.1”
产品型号 |  |  | EC2000
产品状态 |  |  | /
外观图片
显示屏 | 液晶屏 |  | A规
| 面板类型 |  | IPS
| 曲率 |  | NA
| 比例 |  | 16:9
| Colorbit |  | 8bit
| HDR |  | N/A
| 尺寸 |  | 10.1“
| 显示尺寸（W*H）（mm） |  | 216.96(W)×135.6(H) mm
| 分辨率 |  | 1280(RGB)×800, WXGA, 188PPI
| 背光类型 |  | ELED
| 亮度规格 cd/M2 | HDR | NA
|  | 亮度 | 250cd/m²(MIN) 300cd/m²(TYP)
| 默认色温(K) |  | 6500K
| 对比度 | 静态 | 900:1
|  | 动态 | 500万:1
| 色数 |  | 16.7M
| 色域 （覆盖率） | NTSC | 72%
|  | DCI-P3 | NA
|  | sRGB | 99%
|  | AdobeRGB | NA
| DeltaE<2 |  | NA
| 可视角度（水平/垂直） |  | 89/89/89/89 (Typ.)(CR≥10)
| OC响应时间（GTG） |  | OC:24ms
| OD加速响应时间（GTG） |  | N/A
| 刷新率 |  | 60Hz
| 像素间距 (mm) |  | 0.1695×0.1695 mm (H×V) [149PPI]
软件 | 操作系统 |  | Android 9
| RTC实时时钟 |  | YES
| 系统升级 |  | PC、OTA、U盘
电子 | 主板板-方案 |  | Rockchip RK3566PRO
| CPU |  | 四核64位Cortex-A55处理器，主频:1.8GHz
| GPU |  | ARM Mali-G52 MP2 GPU
| NPU |  | 0.8-1.0 TOPS
| DDR 运行内存 |  | 2G
| eMMC 存储 |  | 32G
| 以太网 |  | 10M 100M bps自适应以太网
| WIFI、BT |  | 双频2.4G/5G 2T2R;WiFi5(802.11 a/b/g/n/ac)、BT5.0
| 喇叭规格 |  | 4Ω/5W*1全频喇叭
| 遥控器（语音款） |  | N/A 选配
| 键鼠 |  | N/A
| 外设接口 | HDMI 2.0 OUT | 1
|  | USB 2.0 | 2
|  | RJ45 100M | 1
| YES刷新率 | HDMI 1.4 UOT | N/A
|  | HDMI 2.0 UOT | 3840*2160/60Hz
|  | DP1.2 | NA
|  | DP1.4 | NA
|  | TYPE-C | NA
| HDCP |  | YES HDMI 2.0
| Touch 触控 | 芯片方案 | FT5446U
|  | 工艺 | G+G
|  | 表面强度 | 6H
|  | 触摸类型 | 投射触摸电容触控
|  | 触摸点数 | 5 points
|  | 感应通道数 | NA
| 电池 | 电池类型 | （锂电池）
|  | 电池规格 | 5400MA
| 摄像头 | 内置 | 200W/1080P
|  | 物理遮挡 | YES
| 麦克风 | 阵列麦(MiC） | 4
|  | 信噪比 | 信噪比>=60db±2db
|  | 灵敏度 | 数字麦灵敏度-26dbFS
|  | 拾音距离 | 5m
| 红外IR | 红外IR接收 | N/A
电源适配器 | 输入电压 |  | 输入：220V，输出:DC12V
| 电流 |  | 1.5A
| 接口 |  | 小圆口，DC头
| 电源线 |  | 线长>=1.5m
| 类型 |  | 外置Adapter插墙式
| 功耗 | AC输入功耗 | <12W 满载工作功耗
|  | 待机功耗（最大） | <1W
| 电源指示灯模式 |  | N/A
结构 | 外壳 |  | 塑胶 白色
| 底座 |  | N/A
| 整机尺寸 | 整机尺寸 （L*W*H）mm | 222.1（L)x240.65(W)x95.5(H)mm
|  | 包装（L*W*H）mm | 311(L)x280(W)x137(H)mm
|  | 边框尺寸mm | 上左右单边2.0mm
| 重量 | 净重 | 1kg
|  | 净重（不含底座） | NA
|  | 毛重 | 约1.3kg
| 壁挂功能 | 壁挂尺寸VESA | NA
|  | 壁挂螺丝规格 | NA
| 底座功能 | 前倾后仰（角度） | NA
|  | 升降（行程） | NA
|  | 水平旋转（角度） | NA
|  | 垂直旋转（角度） | NA
面板控制 | 控制方式 |  | 按键控制 音量±键 ，开关机键 ，静麦键，静音键
| 语言菜单 |  | 默认中文
环境 | 存储温度 |  | -20°C~+45°C
| 工作温度 |  | 0°C-+40°C
| 工作湿度 |  | 10%-85%
| 海拔高度 |  | 海拔5000m以下
安规 认证 | CCC |  | YES
| SRRC |  | YES
| 中国能效 |  | N/A
| 节能 |  | N/A
附件/配件 |  |  | 中屏智能屏、电源适配器，遥控器，1.5M 网线、HDMI线 1.5M(选配）说明书保修卡
软件功能 |  |  | OTA在线升级
兼容各大平台APK