## 产品规格书
23.8“云电脑一体机 产品参数 V1.0 20250929
产品形态 |  |  | 云电脑一体机 平面 FHD/60Hz RK3528+显示器方案 三合一
尺 寸 |  |  | 23.8”
产品型号 |  |  | VZ24H2
产品状态 |  |  | /
外观图片
显示屏 | 液晶屏 |  | ①《HKC-PN238CS02-2 FHD 100Hz IPS》 ②《MF238FHB-N50 FHD 100Hz VA 》 可选 ③《SG2381B02-6 FHD 100Hz VA》
| 面板类型 |  | VA/IPS 可选
| 曲率 |  | NA
| 比例 |  | 16:9
| Colorbit |  | 8-bit
| HDR |  | N/A
| 尺寸 |  | 23.8“
| 显示尺寸（H*V）（mm） |  | 527.04(W)×296.46(H) mm
| 分辨率 |  | 1920x1080
| 背光类型 |  | ELED
| 亮度规格 cd/M2 | HDR | NA
|  | 亮度 | 250nit（TYP）
| 默认色温(K) |  | 6500K
| 对比度 | 静态 | 1000:1/4000:1
|  | 动态 | 500万:1
| 色数 |  | 16.7M
| 色域 （覆盖率） | NTSC | 73%
|  | DCI-P3 | 75%
|  | sRGB | 99%
|  | AdobeRGB | 75%
| DeltaE<2 |  | NA
| 可视角度（水平/垂直） |  | 89/89/89/89 (Typ.)(CR≥10)
| OC响应时间（GTG） |  | OC:8ms
| OD加速响应时间（GTG） |  | N/A
| 刷新率 |  | 60Hz
| 像素间距 (mm) |  | 0.2745×0.2745 [92PPI]
软件 | 操作系统 |  | Android 9
| RTC实时时钟 |  | YES
| 系统升级 |  | PC、OTA
电子 | 主板板-方案 |  | Rockchip RK3528+显示器主板
| CPU |  | 四核64位Cortex-A53处理器 主频:2.0GHz
| GPU |  | Mali 450 MP2
| NPU |  | NA
| DDR 运行内存 |  | LPDDR3 2G
| eMMC 存储 |  | 32G
| 以太网 |  | 100M bps自适应以太网
| WIFI、BT |  | 配置①双频2.4G/5G 1T1R;WiFi5 、BT5.4 配置②双频2.4G/5G 2T2R;WiFi5 、BT5.0 （选配）
| 喇叭规格 |  | 4Ω/3W*2 箱体喇叭
| 遥控器 |  | 双端-蓝牙红外语音型-21/29/33键（ 可选）黑色
| 键鼠 |  | 无线键鼠 白色套装
| 接口（需备注规格） |  | HDMI IN+HDMI UOT+RJ45+3.5mm耳麦+USB2.0*4+USB3.0*1
| YES刷新率 | HDMI1.4 | 1920*1080 60Hz
|  | HDMI2.0 | NA
|  | DP1.2 | NA
|  | DP1.4 | NA
|  | TYPE-C | NA
| HDCP |  | YES HDMI2.0
电源 | 输入电压 |  | DC12V -3.5A
| 类型 |  | 外置 插墙式
| 功耗 | AC输入功耗 | ≤34W 满载工作功耗
|  | 待机功耗（最大） | <1W
电源 | 电源指示灯模式 |  | 蓝色（Work)、红色（Strandby)
结构 | 外壳 |  | 金属+塑胶 白色 黑色，（银色喷油） 可选
| 底座 |  | 金属V型底座 白色 黑色，（银色喷油） 可选
| 整机尺寸 | 包含底座（W*H*D）mm | 539.7(W)x386.69(H)x163(D)mm
|  | 不含底座（W*H*D）mm | 539.7(W)x320.95(H)x36(D)mm
|  | 包装（W*H*D）mm | 610(W)x450(H)x157(D)mm
|  | 整机升降高度 （升/降） | NA
|  | 边框尺寸mm | 上左右单边2.2mm
| 重量 | 净重（含底座） | 2.56kg
|  | 净重（不含底座） | 2.25kg
|  | 毛重 | 4.55kg
| 壁挂功能 | 壁挂尺寸VESA | N/A
|  | 壁挂螺丝规格 | N/A
| 底座功能 | 前倾后仰（角度） | -5°~15°
|  | 升降（行程） | NA
|  | 水平旋转（角度） | NA
|  | 垂直旋转（角度） | NA
面板控制 | 控制方式 |  | 按键控制
| 语言菜单 |  | 默认中文
环境 | 存储温度 |  | -20°C~+45°C
| 工作温度 |  | 0°C-+40°C
| 工作湿度 |  | 10%-85%
| 海拔高度 |  | 海拔5000m以下
安规 | CCC/SRRC |  | CCC/SRRC
附件/配件 |  |  | 一体机、电源适配器，键鼠套装，摄像头，蓝牙语音遥控器，1.5M 网线、底座支架、螺丝M4x12*1、 说明书保修卡
软件功能 |  |  | OTA在线升级
兼容各大平台APK